## Sheet1
继电器控制
单路调节
头 | 头 | 长度 | 源子网ID | 源设备ID | 源设备类型 | 源设备类型 | 操作码 | 操作码 | 目的子网ID | 目的设备ID | 回路号 | 开关量 | CRC（H） | CRC（L）
0xAA | 0xAA | 0x0D | 0xFF | 0xFF | 0xFF | 0xFF | 0x00 | 0x31 | 0x01 | 0x01 | 0x01 | 0x64 | 0x03 | 0xAF
0xAA | 0xAA | 0x0D | 0xFF | 0xFF | 0xFF | 0xFF | 0x00 | 0x31 | 0x01 | 0x01 | 0x01 | 0x00 | 0x2F | 0x8D
单路调节回复
头 | 头 | 长度 | 源子网ID | 源设备ID | 源设备类型 | 源设备类型 | 操作码 | 操作码 | 目的子网ID | 目的设备ID | 回路号 | 执行结果 | 开关量 | 回路数 | 回路状态 | CRC（H） | CRC（L）
0xAA | 0xAA | 0x10 | 0x01 | 0x01 | 0x01 | 0xBC | 0x00 | 0x32 | 0xFF | 0xFF | 0x01 | 0xF8 | 0x64 | 0x04 | 0x01 | 0xE5 | 0x5C
0xAA | 0xAA | 0x10 | 0x01 | 0x01 | 0x01 | 0xBC | 0x00 | 0x32 | 0xFF | 0xFF | 0x01 | 0xF8 | 0x00 | 0x04 | 0x00 | 0xB2 | 0xD6
通用开关号
头 | 头 | 长度 | 源子网ID | 源设备ID | 源设备类型 | 源设备类型 | 操作码 | 操作码 | 目的子网ID | 目标设备ID | 开关号 | 开关状态 | CRC（H） | CRC（L）
AA | AA | 0D | FF | FF | FF | FF | E0 | 1C | 01 | 01 | 01 | FF | 93 | 8B
AA | AA | 0D | FF | FF | FF | FF | E0 | 1C | 01 | 01 | 02 | FF | C6 | D8
头 | 头 | 长度 | 源子网ID | 源设备ID | 源设备类型 | 源设备类型 | 操作码 | 操作码 | 目的子网ID | 目标设备ID | 开关号 | 开关状态 | CRC（H） | CRC（L）
AA | AA | 0D | 01 | 01 | 01 | 3F | E0 | 1D | FF | FF | 01 | 01 | 32 | 99
AA | AA | 0D | 01 | 01 | 01 | 3F | E0 | 1D | FF | FF | 02 | 01 | 67 | CA
红外模块控制
学习按键1-2
地址 | 帧头 | 数据位1 | 数据位2 | 帧尾
0xA1 | 0xFD | 0x01 | 0x01 | 0xDF
0xA1 | 0xFD | 0x01 | 0x02 | 0xDF
进入学习回复
0xA1
学习成功回复
0xA2
发射按键1-2
地址 | 帧头 | 数据位1 | 数据位2 | 帧尾
0xA1 | 0xFD | 0x02 | 0x01 | 0xDF
0xA1 | 0xFD | 0x02 | 0x02 | 0xDF
发射成功回复
0xF1